## ЛСР по форме №4 с мат. и обор.
СОГЛАСОВАНО: | [10 empty] | УТВЕРЖДАЮ:
Уполномоченное лицо МКД | [8 empty] | ВРИО директора НО "Хабаровский краевой фонд
капитального ремонта
______________ | [8 empty] | ______________________________А.В. Сидорова
" _____ " ________________ 2015 г. | [10 empty] | "______ " _______________2015 г.
Капитальный ремонт общего имущества МКД
(наименование стройки)
ЛОКАЛЬНЫЙ СМЕТНЫЙ РАСЧЕТ № 469-2015/КР-ЛС
(локальная смета)
на | Капитальный ремонт кровли по адресу : г. Комсомольск-на-Амуре, пр-т Победы, 33
(наименование работ и затрат, наименование объекта)
Основание: Дефектная ведомость №469-2015/КР-ДВ от 15.04.2015
| Сметная стоимость строительных работ _______________________________________________________________________________________________ |  | ___________________________417170,12 |  | руб.
| Средства на оплату труда _______________________________________________________________________________________________ |  | ___________________________58048 |  | руб.
| Сметная трудоемкость _______________________________________________________________________________________________ |  | _______________________________________________________________________________________________308,28 |  | чел.час
Составлен(а) в текущих (прогнозных) ценах по состоянию на ______________
№ пп | Шифр и номер позиции норматива | Наименование работ и затрат, единица измерения | Количество | Стоимость единицы, руб. |  |  | Общая стоимость, руб. |  |  |  |  | Затраты труда рабочих, чел.-ч, не занятых обслуживанием машин |  | Общая масса обору-дования, т
|  |  |  | всего | эксплуатации машин | мате-риалы | обору-дования | Всего | оплаты труда | эксплуатации машин | мате-риалы
|  |  |  | оплаты труда | в т.ч. оплаты труда |  |  |  |  | в т.ч. оплаты труда |  | на единицу | всего
1 | 2 | 3 | 4 | 5 | 6 | 7 | 8 | 9 | 10 | 11 | 12 | 13 | 14 | 15
Раздел 1. Капитальный ремонт кровли
1 | ТЕРр53-21-6 И2-Приказ Госстроя от 07.11.13 №418/ГС | Ремонт и восстановление герметизации горизонтальных и вертикальных стыков ребристых плит перекрытия мастикой: вулканизирующейся тиоколовой или монтажной пеной типа «Makroflex», «Soudal», «NeoFlex», «Chemlux», «Paso» и т.п. (100 м восстановленной герметизации стыков) ИНДЕКС К ПОЗИЦИИ(справочно): ТЕРр53-21-6 Индекс 2 кв.2015 г. к ТЕРр53-21-6 ОЗП=13,53; ЭМ=3,31; ЗПМ=13,53 НР (14408 руб.): 77%=90%*0.85 от ФОТ СП (10479 руб.): 56%=70%*0.8 от ФОТ | 2,45 245 / 100 | 4162,09 379,62 | 3782,47 184,96 |  |  | 10197 | 930 | 9267 453 |  | 29.36 | 71.93
2 | ТСЦ-101-1921 Постановл.Губернат.Хабар.края от 09.10.10 N119 | Пена монтажная для герметизации стыков в баллончике емкостью 0,85 л (4 шт на 100м) (шт.) ИНДЕКС К ПОЗИЦИИ(справочно): ТСЦ-101-1921 Индекс 2 кв.2015 г. к ТСЦ-101-1921 Пена монтажная для герметизации стыков в баллончике емкостью 0,85 л МАТ=1,78 | 9.8 | 91.84 |  | 91.84 |  | 900 |  |  | 900
3 | ТЕР13-06-004-01 Постановл.Губернат.Хабар.края от 09.10.10 N119 | Обеспыливание поверхности (1 м2 обеспыливаемой поверхности) ИНДЕКС К ПОЗИЦИИ(справочно): ТЕР13-06-004-01 Индекс 2 кв.2015 г. к ТЕР13-06-004-01 ОЗП=13,53; ЭМ=2,87; ЗПМ=13,53 НР (9383 руб.): 73%=95%*(0.9*0.85) от ФОТ СП (6170 руб.): 48%=70%*(0.85*0.8) от ФОТ | 840 | 1,44 1,13 | 0.31 |  |  | 1210 | 950 | 260 |  | 0.1 | 84
4 | ТЕР07-05-039-10 Постановл.Губернат.Хабар.края от 09.10.10 N119 | Устройство вертикального стыка: Вилатерм (100 м шва) 405,72 = 470,52 - 1,5 x 43,20 ИНДЕКС К ПОЗИЦИИ(справочно): ТЕР07-05-039-10 Индекс 2 кв.2015 г. к ТЕР07-05-039-10 ОЗП=13,53; ЭМ=3,2; ЗПМ=13,53; МАТ=1,4 НР (3163 руб.): 125%=163%*(0.9*0.85) от ФОТ СП (1720 руб.): 68%=100%*(0.85*0.8) от ФОТ | 1,5 150 / 100 | 405,72 124,9 | 280.82 |  |  | 609 | 187 | 422 |  | 10.4 | 15.6
5 | ТСЦ-101-4259 И1. Постановл.Губернат.Хабар.края от 26.01.12 N2 | Шнур пенополиэтиленовый теплоизоляционный прокладочный "Вилатерм", сечение круглое сплошное, диаметр 40 мм (м) ИНДЕКС К ПОЗИЦИИ(справочно): ТСЦ-101-4259 Индекс 2 кв.2015 г. к ТСЦ-101-4259 Шнур пенополиэтиленовый теплоизоляционный прокладочный "Вилатерм", сечение круглое сплошное, диаметр 40 мм МАТ=2,53 | 154,5 150*1,03 | 5.67 |  | 5.67 |  | 876 |  |  | 876
6 | ТЕР07-05-039-06 Постановл.Губернат.Хабар.края от 09.10.10 N119 | Устройство герметизации горизонтальных и вертикальных стыков стеновых панелей мастикой: вулканизирующейся тиоколовой (100 м шва) ИНДЕКС К ПОЗИЦИИ(справочно): ТЕР07-05-039-06 Индекс 2 кв.2015 г. к ТЕР07-05-039-06 ОЗП=13,53; ЭМ=3,78; ЗПМ=13,53; МАТ=1,81 НР (11298 руб.): 125%=163%*(0.9*0.85) от ФОТ СП (6146 руб.): 68%=100%*(0.85*0.8) от ФОТ | 2,45 245 / 100 | 3296,92 225,67 | 951,36 46,79 | 2119.89 |  | 8077 | 553 | 2331 115 | 5193 | 18.79 | 46.04
7 | ТСЦ-101-2390 Постановл.Губернат.Хабар.края от 09.10.10 N119 | Герметик Сазиласт 21, двухкомпонентный для герметизации швов, деформативность 25% (расход 100 гр на 1м) (т) ИНДЕКС К ПОЗИЦИИ(справочно): ТСЦ-101-2390 Индекс 2 кв.2015 г. к ТСЦ-101-2390 Герметик Сазиласт 21, двухкомпонентный для герметизации швов, деформативность 25% МАТ=5,24 | 0.0245 | 33569.44 |  | 33569.44 |  | 822 |  |  | 822
8 | ТЕРр58-10-7 Постановл.Губернат.Хабар.края от 09.10.10 N119 | Смена: воронок водосточных труб с люлек (100 шт.) (ОП п.1.49аПри производстве работ на высоте более 15 м, на каждый последующий метр высоты добавлять ОЗП=1,07; ТЗ=1,07) ИНДЕКС К ПОЗИЦИИ(справочно): ТЕРр58-10-7 Индекс 2 кв.2015 г. к ТЕРр58-10-7 ОЗП=13,53; ЭМ=7,16; ЗПМ=13,53; МАТ=5,36 НР (431 руб.): 74%=87%*0.85 от ФОТ СП (303 руб.): 52%=65%*0.8 от ФОТ | 0,03 3 / 100 | 10889,08 1446,01 | 8.43 | 9434.64 |  | 327 | 43 |  | 284 | 128.079 | 3.84
9 | ТЕРр56-9-1 Постановл.Губернат.Хабар.края от 09.10.10 N119 | Демонтаж дверных коробок: в каменных стенах с отбивкой штукатурки в откосах (100 коробок) ИНДЕКС К ПОЗИЦИИ(справочно): ТЕРр56-9-1 Индекс 2 кв.2015 г. к ТЕРр56-9-1 ОЗП=13,53; ЭМ=4,62; ЗПМ=13,53 НР (968 руб.): 73%=86%*0.85 от ФОТ СП (663 руб.): 50%=62%*0.8 от ФОТ | 0,05 5 / 100 | 2335,2 1902,37 | 432,83 50,62 |  |  | 117 | 95 | 22 3 |  | 179.3 | 8.97
10 | ТЕР12-01-016-01 Постановл.Губернат.Хабар.края от 09.10.10 N119 | Огрунтовка оснований из бетона или раствора под водоизоляционный кровельный ковер: битумной грунтовкой с ее приготовлением (100 м2 кровли) (ОП п.1.12.1При производстве работ на высоте более 15 м, на каждый последующий метр высоты добавлять ОЗП=1,07; ТЗ=1,07) ИНДЕКС К ПОЗИЦИИ(справочно): ТЕР12-01-016-01 Индекс 2 кв.2015 г. к ТЕР12-01-016-01 ОЗП=13,53; ЭМ=7,17; ЗПМ=13,53; МАТ=11,71 НР (6027 руб.): 96%=126%*(0.9*0.85) от ФОТ СП (2762 руб.): 44%=65%*(0.85*0.8) от ФОТ | 8,4 840 / 100 | 465,81 55,27 | 4.21 | 406.33 |  | 3913 | 464 | 35 | 3414 | 4.7722 | 40.09
11 | ТЕРр61-10-1 Постановл.Губернат.Хабар.края от 09.10.10 N119 | Ремонт штукатурки вентиляционных шахт: цементно-известковым раствором площадью отдельных мест до 5 м2 толщиной слоя до 20 мм (100 м2 отремонтированной поверхности) ИНДЕКС К ПОЗИЦИИ(справочно): ТЕРр61-10-1 Индекс 2 кв.2015 г. к ТЕРр61-10-1 ОЗП=13,53; ЭМ=3,73; ЗПМ=13,53; МАТ=5,25 НР (893 руб.): 71%=83%*0.85 от ФОТ СП (503 руб.): 40%=50%*0.8 от ФОТ | 0,04 4 / 100 | 3771,44 2337,31 | 1.37 | 1432.76 |  | 151 | 93 |  | 58 | 201.84 | 8.07
12 | ТЕР15-04-012-03 И2-Приказ Госстроя от 07.11.13 №418/ГС | Окраска вентиляционных шахт с подготовкой поверхности: поливинилацетатная (100 м2 окрашиваемой поверхности) ИНДЕКС К ПОЗИЦИИ(справочно): ТЕР15-04-012-03 Индекс 2 кв.2015 г. к ТЕР15-04-012-03 ОЗП=13,53; ЭМ=6,93; ЗПМ=13,53; МАТ=2,7 НР (966 руб.): 84%=110%*(0.9*0.85) от ФОТ СП (426 руб.): 37%=55%*(0.85*0.8) от ФОТ | 0,74 74 / 100 | 747,9 115,18 | 5.65 | 627.07 |  | 553 | 85 | 4 | 464 | 9.59 | 7.1
13 | ТЕР20-02-010-08 Постановл.Губернат.Хабар.края от 09.10.10 N119 | Установка зонтов над шахтами из листовой стали прямоугольного сечения периметром: 4000 мм (1 зонт) ИНДЕКС К ПОЗИЦИИ(справочно): ТЕР20-02-010-08 Индекс 2 кв.2015 г. к ТЕР20-02-010-08 ОЗП=13,53; ЭМ=5,26; ЗПМ=13,53; МАТ=3,33 НР (599 руб.): 103%=134%*(0.9*0.85) от ФОТ СП (326 руб.): 56%=83%*(0.85*0.8) от ФОТ | 1 | 67,41 42,81 | 8,99 0,17 | 15.61 |  | 67 | 43 | 9 | 15 | 3.65 | 3.65
14 | ТСЦ-301-0296 Постановл.Губернат.Хабар.края от 09.10.10 N119 | Зонты вентиляционных систем из листовой и сортовой стали, круглые, диаметром шахты 200 мм (шт.) ИНДЕКС К ПОЗИЦИИ(справочно): ТСЦ-301-0296 Индекс 2 кв.2015 г. к ТСЦ-301-0296 Зонты вентиляционных систем из листовой и сортовой стали, круглые, диаметром шахты 200 мм МАТ=1,34 | 1 | 192.9 |  | 192.9 |  | 193 |  |  | 193
15 | ТСЦ-301-1193 Постановл.Губернат.Хабар.края от 09.10.10 N119 | Кронштейны и подставки под оборудование из сортовой стали (кг) ИНДЕКС К ПОЗИЦИИ(справочно): ТСЦ-301-1193 Индекс 2 кв.2015 г. к ТСЦ-301-1193 Кронштейны и подставки под оборудование из сортовой стали МАТ=4,2 | 9.28 | 11.88 |  | 11.88 |  | 110 |  |  | 110
16 | ТЕР09-04-012-01 И2-Приказ Госстроя от 07.11.13 №418/ГС | Установка металлических дверных блоков в готовые проемы (1 м2 проема) ИНДЕКС К ПОЗИЦИИ(справочно): ТЕР09-04-012-01 Индекс 2 кв.2015 г. к ТЕР09-04-012-01 ОЗП=13,53; ЭМ=6,45; ЗПМ=13,53; МАТ=4,22 НР (2242 руб.): 73%=95%*(0.9*0.85) от ФОТ СП (1781 руб.): 58%=85%*(0.85*0.8) от ФОТ | 7,2 1,2*1,2*5 | 104,86 31,51 | 22.76 | 50.59 |  | 755 | 227 | 164 | 364 | 2.4 | 17.28
17 | ТСЦ-203-8114 И1. Постановл.Губернат.Хабар.края от 26.01.12 N2 | Дверь противопожарная металлическая однопольная ДПМ-01/30, размером 900х1600 мм (шт.) ИНДЕКС К ПОЗИЦИИ(справочно): ТЕР09-04-012-01 Индекс 2 кв.2015 г. к ТЕР09-04-012-01 ОЗП=13,53; ЭМ=6,45; ЗПМ=13,53; МАТ=4,22 | 5 | 3980.84 |  | 3980.84 |  | 19904 |  |  | 19904
18 | ТЕР15-04-030-02 Постановл.Губернат.Хабар.края от 09.10.10 N119 | Масляная окраска металлических поверхностей количество окрасок 2 (100 м2 окрашиваемой поверхности) ИНДЕКС К ПОЗИЦИИ(справочно): ТЕР15-04-030-02 Индекс 2 кв.2015 г. к ТЕР15-04-030-02 ОЗП=13,53; ЭМ=7,2; ЗПМ=13,53; МАТ=2,02 НР (228 руб.): 84%=110%*(0.9*0.85) от ФОТ СП (100 руб.): 37%=55%*(0.85*0.8) от ФОТ | 0,14 14 / 100 | 827,96 143,22 | 3,53 0,15 | 681.21 |  | 116 | 20 |  | 96 | 12.21 | 1.71
19 | ТССЦпг01-01-01-041 Приказ Минстроя России от 14.03.14 №97/пр | Погрузочные работы при автомобильных перевозках: мусора строительного с погрузкой вручную (1 т груза) ИНДЕКС К ПОЗИЦИИ(справочно): ТССЦпг01-01-01-041 Индекс 2 кв.2015 г. к ТССЦпг01-01-01-041 ОЗП=10,42 НР 0%=0%*0.85 от ФОТ СП 0%=0%*0.8 от ФОТ | 0,7186 0,525+0,1936 | 52,73 52,73 |  |  |  | 38 | 38
20 | ТССЦпг03-21-01-018 Приказ Минстроя России от 14.03.14 №97/пр | Перевозка грузов автомобилями-самосвалами грузоподъемностью 10 т, работающих вне карьера, на расстояние: до 18 км I класс груза (1 т груза) ИНДЕКС К ПОЗИЦИИ(справочно): ТССЦпг03-21-01-018 Индекс 2 кв.2015 г. к ТССЦпг03-21-01-018 ЭМ=6,76 НР 0%=0%*0.85 от ФОТ СП 0%=0%*0.8 от ФОТ | 0.7186 | 18.9 | 18.9 |  |  | 14 |  | 14
Итого прямые затраты по смете в ценах 2001г. | [7 empty] | 48949 | 3728 | 12528 571 | 32693 |  | 308.28
Итого прямые затраты по смете с учетом индексов, в текущих ценах | [7 empty] | 240562 | 50322 | 43162 7726 | 147078 |  | 308.28
Накладные расходы | [7 empty] | 50605
Сметная прибыль | [7 empty] | 31379
ВСЕГО по смете | [7 empty] | 426097.56 |  |  |  |  | 308.28
Стены | [7 empty] | 68144 |  |  |  |  | 71.93
Бетонные и железобетонные сборные конструкции в жилищно-гражданском строительстве | [7 empty] | 60023 |  |  |  |  | 61.64
Защита строительных конструкций и оборудования от коррозии | [7 empty] | 29153 |  |  |  |  | 84
Крыши, кровли | [7 empty] | 2838 |  |  |  |  | 3.84
Проемы | [7 empty] | 3018 |  |  |  |  | 8.97
Кровли | [7 empty] | 55296 |  |  |  |  | 40.09
Штукатурные работы | [7 empty] | 2959 |  |  |  |  | 8.07
Отделочные работы | [7 empty] | 4616 |  |  |  |  | 8.81
Сантехнические работы - внутренние (трубопроводы, водопровод, канализация, отопление, газоснабжение, вентиляция и кондиционирование воздуха) | [7 empty] | 2325 |  |  |  |  | 3.65
Строительные металлические конструкции | [7 empty] | 93683 |  |  |  |  | 17.28
Погрузо-разгрузочные работы | [7 empty] | 396
Перевозка грузов автотранспортом | [7 empty] | 95
Итого | [7 empty] | 322546 |  |  |  |  | 308.28
В том числе:
Материалы | [7 empty] | 147078
Машины и механизмы | [7 empty] | 43162
ФОТ | [7 empty] | 58048
Накладные расходы | [7 empty] | 50605
Сметная прибыль | [7 empty] | 31379
Переход к 4-й зоне ПЗ*0,1 | [7 empty] | 24056
Итого | [7 empty] | 346602
Непредвиденные работы и затраты 2% | [7 empty] | 6932
Итого с непредвиденными | [7 empty] | 353534
НДС 18% | [7 empty] | 63636.12
Итого | [7 empty] | 417170.12
Строительный контроль 2,14% | [7 empty] | 8927.44
ВСЕГО по смете | [7 empty] | 426097.56 |  |  |  |  | 308.28
Составил: ___________________________Н.В. Баранова
(должность, подпись, расшифровка)
Проверил: ___________________________Е.С. Сорокина
(должность, подпись, расшифровка)