## Лист1
Утверждаю
Вр.и.о. директора НО «Хабаровский краевой фонд капитального ремонта»
А.В. Сидорова
|  |  | " " |  |  | 2015 г.
Дефектная ведомость № |  |  | 560 -2015/хвс-ДВ
на капитальный ремонт системы холодного водоснабжения | [6 empty] | технические данные по дому
адрес МКД |  | г.Комсомольск-на-Амуре ул.Ленинградская 57 |  |  |  |  | длинна | 73
этажность |  | 5 |  |  |  |  | ширина | 15
количество подъездов |  | 4 |  |  |  |  | высота | 15
количество квартир |  | 56 |  |  |  |  | количество стояков | 14
тип/вид кровли |  | рулонная |  |  |  |  | количество окон на 1 этаже
материал стен МКД |  | кирпич |  |  |  |  | общее количество окон
вид розлива
серия дома/тип проетка
№ п.п. | Перечень дефектов и выполняемых работ |  | Ед.изм. | Количество | Подсчет объемов (примечание)
1 | 2 |  | 3 | 4 | 5
1 | Смена трубопроводов стальных Ø=50 мм |  | м | 88 | Розлив. Без муфтовой арматуры и креплений
2 | Кран шаровый стальной Ø 50 мм под приварку |  | шт | 1 | Розлив ду-50мм
3 | Смена трубопроводов стальных Ø=20 мм |  | м | 195 | Стояки
4 | Кран шаровый латунный Ø 20 мм |  | шт | 15 | Краны на стояках Краны на розливе Кран ду-20мм
5 | Смена сгонов Ø=20 мм |  | 1 сгон | 28 | Сгон на стояки стальной Ду 20
6 | Смена шаровых кранов Ø=15 мм |  | шт | 69 | Краны на сбросниках. Краны на отводе к потребителю. Кран шаровый ручной вн-нар. 1/2 Ду-15
7 | Смена сгонов Ø=15 мм |  | 1 сгон | 69 | Сгоны на сбросниках и на отводах к потребителю
8 | Масляная окраска металлических поверхностей труб Ø=50 мм, количество окрасок 2 |  | м2 | 22.88
9 | Масляная окраска металлических поверхностей труб Ø=20 мм, количество окрасок 2 |  | м2 | 25.35
10 | Гидравлическое испытание трубопроводов систем отопления до Ø=50 мм |  | м | 283
11 | Погрузка и вывоз мусора на расстояние 18 км
Особые условия производства работ (при их наличии)
Составил:
главный специалист отдела строительного контроля НО «Хабаровский краевой фонд капитального ремонта» |  |  |  | Чащин А.П.
подпись, дата
Проверил:
заместитель начальника отдела строительного контроля НО «Хабаровский краевой фонд капитального ремонта» |  |  |  | Невидомский С.С.
подпись, дата
Согласовано:
начальник отдела строительного контроля НО «Хабаровский краевой фонд капитального ремонта» |  |  |  | Козлов С.А.
подпись, дата