## Лист1
Утверждаю
Вр.и.о. директора НО «Хабаровский краевой фонд капитального ремонта»
А.В. Сидорова
|  |  | " " |  |  | 2015 г.
Дефектная ведомость № |  |  | 5844 -2015/КР-ДВ
на капитальный ремонт кровли | [6 empty] | технические данные по дому |  | размеры вентканалов
адрес МКД |  | МР им.Лазо п.Переяславка-2 ул.Клубная д71 |  |  |  |  | длинна | 80.5 | длина | 2.7
этажность |  | 5 |  |  |  |  | ширина | 11.53 | ширина | 0.5
количество подъездов |  | 5 |  |  |  |  | высота | 15 | высота | 1
количество комнат |  | 72 |  |  |  |  | количество вентканалов | 11
тип/вид кровли |  | совмещенная рулонная |  |  |  |  | количество водостоков | 5
материал стен МКД |  | ж/б плиты |  |  |  |  | количество флюгарок(стояков ВО) | 15
серия дома/тип проетка
№ п.п. | Перечень дефектов и выполняемых работ |  | Ед.изм. | Количество | Подсчет объемов | Примечание
1 | 2 |  | 3 | 4 | 5 | 6
1 | Разборка кровель: из рулонных материалов |  | м2 | 928.165
2 | Обеспыливание поверхности |  | м2 | 928.165
3 | Ремонт стяжки с S заделки 0,5 м2 |  | м2 | 350
4 | Смена обделок из листовой стали парапетов шириной 1м |  | м | 80
5 | Устройство выравнивающих стяжек толщиной 15 мм |  | м2 | 928
6 | Устройство примыканий из рулонных материалов к парапетам высотой 400 мм (техноэласт ЭПП и ЭКП, либо аналог) ( со штукатуркой) |  | м | 251.02 | вентшахты выхода на кровлю, парапет
7 | Огрунтовка оснований из бетона битумной грунтовкой с ее приготовлением |  | м2 | 928.165
8 | Устройство кровли в два слоя (из техноэласта ЭПП и ЭКП, либо анологичных материалов) |  | м2 | 928.165
9 | Установка зонтов над вентшахтами прямоугольного сечения (размером 0,5*2,7-7шт, 1*2,7-4шт) |  | м2 | 20.25
10 | Крепления зонтов |  | кг | 172.6
11 | Штукатурка вент. шахт |  | м2 | 68.1
12 | Окраска вент. шахт известковым раствором |  | м2 | 68.1
13 | Смена водоприемных стальных воронок |  | шт | 5
14 | Монтаж дверей металлических размером 1м*1 м |  | м2 | 2
15 | Смена флюгарки канализационного стояка из оцинкованной стали |  | шт | 15
16 | Окраска масляными составами дверей |  | м2 | 4
17 | Вывоз мусора на расстояние 16 км
Особые условия производства работ (при их наличии)
Составил:
главный специалист отдела строительного контроля НО «Хабаровский краевой фонд капитального ремонта» |  |  |  | Чащин А.П.
подпись, дата
Проверил:
заместитель начальника отдела строительного контроля НО «Хабаровский краевой фонд капитального ремонта» |  |  |  | Невидомский С.С.
подпись, дата
Согласовано:
начальник отдела строительного контроля НО «Хабаровский краевой фонд капитального ремонта» |  |  |  | Козлов С.А.
подпись, дата